## Sheet1
ใบตรวจสอบผลิตภัณฑ์ระหว่างกระบวนการผลิต
Product : Ari Control |  |  |  |  | Model : CMA-003 | [5 empty] | Lot : |  |  |  | Lot Size : |  |  | pcs |  |  |  |  | Date :
เกณฑ์การยอมรับ | [5 empty] | ☑ | เครื่องมือ OS-270 วันหมดอายุ 1/4/26
☑ | ไฟแสดงการทำงาน HP Alarm, WL Alarm |  |  |  |  | ☑ | มี Relay ใช้งาน 1 ชุด ขนาด 20A /220 VAC | [8 empty] | ☑ | ECN NO: RD-CN-18-0023
☑ | ไฟแสดงการทำงาน Relay OUT ON |  |  |  |  | ☑ | มี Relay Alarm 2 ชุด ใช้แจ้งเตือนสัญญาณ Alarm (WL,HP),(Limit) | [8 empty] | ☑ | AirControl c v1.02.d43(255 KB)
☑ | ไฟแสดงการทำงาน Relay OUT ON |  |  |  |  | ☑ | Supply 220VAC 50Hz | [8 empty] | ☑ | MCU_DISPLAY_AIR_CONTROL V1.03.hex(84.1 KB)
No. | จ่าย Input 2000 Ohm | WL | WL/Al2 | HP |  | HP/Al2 | Alarm1 | Fan |  | Compressor | จ่าย 200 | จ่าย 2000 | จ่าย 8000 | จ่าย 2489 | จ่าย 1703 | จ่าย 1158 | จ่าย 821 | ปุ่ม F | ปุ่ม ลด | ปุ่ม เพิ่ม | LED ติดครบ | Inspection
[8 empty] | Hot | Cool |  | 95-99 | 25.6 | -6.4 | 20 | 30 | 40 | 50 |  |  |  |  | ปกติ | ไม่ปกติ | S/N
1 | Relay OUT ทำงาน, LED Relay OUT ON | Relay Alarm 2 ทำงาน, ไฟสัญญาณ WL Alarm ทำงาน |  | Relay Alarm 2 ทำงาน, ไฟสัญญาณ HP Alarm ทำงาน |  |  | Relay Alarm1 ทำงาน
2
3
4
5
6
7
8
9
10
11
12
13
14
15
16
17
18
19
F-PD-07 Rev.6
20 | Relay OUT ทำงาน, LED Relay OUT ON | Relay Alarm 2 ทำงาน, ไฟสัญญาณ WL Alarm ทำงาน |  | Relay Alarm 2 ทำงาน, ไฟสัญญาณ HP Alarm ทำงาน |  |  | Relay Alarm1 ทำงาน
21
22
23
24
25
26
27
28
29
30
31
32
33
34
35
36
37
38
F-PD-07 Rev.6
39 | Relay OUT ทำงาน, LED Relay OUT ON | Relay Alarm 2 ทำงาน, ไฟสัญญาณ WL Alarm ทำงาน |  | Relay Alarm 2 ทำงาน, ไฟสัญญาณ HP Alarm ทำงาน |  |  | Relay Alarm1 ทำงาน
40
41
42
43
44
45
46
47
48
49
50
51
52
53
54
55
56
57
F-PD-07 Rev.6
58 | Relay OUT ทำงาน, LED Relay OUT ON | Relay Alarm 2 ทำงาน, ไฟสัญญาณ WL Alarm ทำงาน |  | Relay Alarm 2 ทำงาน, ไฟสัญญาณ HP Alarm ทำงาน |  |  | Relay Alarm1 ทำงาน
59
60
61
62
63
64
65
66
67
68
69
70
71
72
73
74
75
76
F-PD-07 Rev.6
77 | Relay OUT ทำงาน, LED Relay OUT ON | Relay Alarm 2 ทำงาน, ไฟสัญญาณ WL Alarm ทำงาน |  | Relay Alarm 2 ทำงาน, ไฟสัญญาณ HP Alarm ทำงาน |  |  | Relay Alarm1 ทำงาน
78
79
80
81
82
83
84
85
86
87
88
89
90
91
92
93
94
95
F-PD-07 Rev.6
96 | Relay OUT ทำงาน, LED Relay OUT ON | Relay Alarm 2 ทำงาน, ไฟสัญญาณ WL Alarm ทำงาน |  | Relay Alarm 2 ทำงาน, ไฟสัญญาณ HP Alarm ทำงาน |  |  | Relay Alarm1 ทำงาน
97
98
99
100
101
102
103
104
105
106
107
108
109
110
F-PD-07 Rev.6
|  |  | Q'ty |  | Good |  | Defect | % Tield |  |  | Check by |  |  |  |  | Confirm by |  |  |  |  | Approved by
[11 empty] | Operator |  |  |  |  | Assy Suppervios |  |  |  |  | Manager