## Sheet1
ใบตรวจสอบผลิตภัณฑ์ระหว่างกระบวนการ
Product: Mini Temperature Control NTC/PTC Input | [7 empty] | Model: |  |  |  | Lot: | [5 empty] | Lot Size: |  | pcs. |  | Date:
เกณฑ์การยอมรับ | [9 empty] | ☑ | เครื่องมือ: OS-276 หมดอายุ 3/2/27
☐ | รับสัญญาณอินพุตจาก PTC 2K, PTC 10K, NTC | [8 empty] | ☐ | Relay Output เลือกทำงานได้ทั้ง Heating และ Cooling, Hysteresis ตั้งทำให้เป็นค่า Unit หรือเวลาก็ได้
☐ | แสดงผลด้วย 7-segment LED สีแดง 3 หลัก | [8 empty] | ☐ | มี Hysteresis Time โดยเริ่มทำงาน 0-99.59 min
☐ | สามารถตั้งจุดทศนิยมได้ | [8 empty] | ☑ | ECN NO:RD-CN-24-6-0121
☐ | สาย NTC 2K(1 เส้น) | [8 empty] | ☑ | FW DEF_03_c_V3.d43
☐ | มี MainRelay 1 ชุดสามารถเลือกได้ว่าจะทำงานเป็น Control/Alarm | [8 empty] | ☑ | Power Supply
No | PTC 2K (°C) 00 |  |  | NTC 10K (°C) 01 |  |  | NTC 2K (°C) 02 |  |  | nTC 2K (°C) 03 |  |  | Output Relay | Alarm Relay | ปุ่ม F | ปุ่ม ลด | ปุ่ม เพิ่ม | LED OUT | LED AL | จอ แสดง ผล | Inspection
| -40 | 40 | 130 | -40 | 100 | 120 | -20 | 40 | 120 | -40 | 60 | 120 | [8 empty] | ปกติ | ไม่ปกติ | S/N
| 1120 | 2283 | 4135 | 233700 | 1016 | 622 | 13212 | 1165 | 111 | 279158 | 2457 | 367
1
2
3
4
5
6
7
8
9
10
11
12
13
14
15
16
17
18
19
20
21
22
23
24
25
26
27
28
29
30
31
32
33
34
35
36
37
38
39
40
41
[5 empty] | Q'ty |  | Good |  | Defect |  | % Tield |  |  | Check by |  |  |  | Confirm by |  |  |  | Approved by
[14 empty] | Operator |  |  |  | Assy Suppervios |  |  |  | Manager